## Format operateur
| 0 | 1 | 2 | 3 | 4 | 5 | 6 | 7 | 8 | 9 | 10 | 11 | 12 | 13 | 14 | 15 | 16 | 17 | 18 | 19 | 20 | 21 | 22 | 23 | 24 | 25 | 26 | 27 | 28 | 29 | 30 | 31 |  | Gestion de l'opCode | 0 | 1 | 2 | 3 | 4 | 5 | 6 | 7 | 8 | 9 | 10 | 11 | 12 | 13 | 14 | 15 | 16 | Nb operateur possible
Classique 3 operande | Opcode(17 bit) | [16 empty] | R1 |  |  |  |  | R2 |  |  |  |  | R3 | [5 empty] | 17 bit | 0 | 0 | 0 | 0 | 0 | - | - | - | - | - | 0 | 0 | - | - | - | - | - | 1024
Classique 2 opérande (et Imediat 5 bit) | Opcode(17 bit) | [16 empty] | R1 |  |  |  |  | Immédiat |  |  |  |  | R3 | [5 empty] | 17 bit | 0 | 0 | 0 | 0 | 0 | - | - | - | - | - | 0 | 0 | - | - | - | - | - | déjà compté
Classique 1 opérande et imédiat | Opcode(11 bit) | [10 empty] | Imédiat 16 BIT | [15 empty] | R3 | [5 empty] | 11 bit | 0 | 0 | 0 | 0 | 0 | - | - | - | - | - | 1 | [6 empty] | 32
Classique 1 imédiat (LJMP) | Opcode (7 bit) | [6 empty] | Immediat 25 bit | [24 empty] | X=pas tous 0 | 7 bit | 0 | 0 | 0 | 1 | - | - | - | [10 empty] | 8
Classique GPR et immédiat (LD MOV) | opcode |  |  | GPR1 |  |  |  | Immediat 25 bit | [24 empty] | -=quelconques | 3 bit | X | X | X | [14 empty] | 7
Extende register | Opcode (8 bit) | [7 empty] | GPR1 | [7 empty] | GPR2 | [7 empty] | GPR3 | [8 empty] | 8 bit | 0 | 0 | 0 | 0 | 1 | - | - | - | [9 empty] | 8
Extende register et immediat | Opcode (8 bit) | [7 empty] | GPR1 | [7 empty] | Immédiat (8 bit) | [7 empty] | GPR3 | [8 empty] | 8 bit | 0 | 0 | 0 | 0 | 1 | - | - | - | [9 empty] | déjà compté
Extended register 2 operande | Opcode (16 bit) | [15 empty] | GPR2 | [7 empty] | GPR3 | [8 empty] | 16 bit | 0 | 0 | 0 | 0 | 0 | - | - | - | - | - | 0 | 1 | - | - | - | - |  | 512
Extended register GPR et Immédiat(8 bit) | Opcode (16 bit) | [15 empty] | Immédiat(8bit) | [7 empty] | GPR3 | [8 empty] | 16 bit | 0 | 0 | 0 | 0 | 0 | - | - | - | - | - | 0 | 1 | - | - | - | - |  | déjà compté
Extended register GPR et Immédiat(16 bit) | Opcode (8 bit) | [7 empty] | Immédiat(16 bit) | [15 empty] | GPR3 | [8 empty] | 8 bit | 0 | 0 | 0 | 0 | 1 | - | - | - | [9 empty] | déjà compté
Extended register GPR et Immédiat(16 bit) (autre sens) | Opcode (8 bit) | [7 empty] | GPR3 | [7 empty] | Immédiat(16 bit) | [16 empty] | 8 bit | 0 | 0 | 0 | 0 | 1 | - | - | - | [9 empty] | déjà compté

## PLL_PWM compute
| PWM | PWM_in | N_bit | PLL_in | pll_ratio | N | D | VCO | post_D | sur_num | real_post_D
Hz | 48000 | 3145728000 | 16 | 100000000 | 31.4573 | 98304 | 3125 | 3145728000 | 1 | 1 | 1
MHz | 0.048 | 3145.728 |  | 100 |  |  |  | 3145.728
|  |  |  | de 2 à 136 | de
|  |  |  | N_intern | D_intern

## Fomat registre
| 0 | 1 | 2 | 3 | 4
R0-R15 | 0 | - | - | - | -
PC | 1 | 1 | 0 | 0 | 0 |  | 0 | 1 | 2 | 3
SP | 1 | 1 | 0 | 0 | 1 | HH | 1 | 0 | 0 | 0
IP | 1 | 1 | 0 | 1 | 0 | HL | 0 | 1 | 0 | 0
ALU_INFO | [5 empty] | LH | 0 | 0 | 1 | 0
[6 empty] | LL | 0 | 0.33333 | 0 | 1
[6 empty] | H | 1 | 1 | 0 | 0
[6 empty] | L | 0 | 0 | 1 | 1
[6 empty] | 0 reg | 0 | 0 | 0 | 0
[6 empty] | tout | 1 | 1 | 1 | 1

## Operateur
I
Operateur | Structure | 0 | 1 | 2 | 3 | 4 | 5 | 6 | 7 | 8 | 9 | 10 | 11 | 12 | 13 | 14 | 15 | 16 | 17 | 18 | 19 | 20 | 21 | 22 | 23 | 24 | 25 | 26 | 27 | 28 | 29 | 30 | 31 |  |  | Alias | Mode immédiat
NOP | Classique 3 REG | 0 | 0 | 0 | 0 | 0 | 0 | 0 | 0 | 0 | 0 | 0 | 0 | 0 | 0 | 0 | 0 | 0 | R1 |  |  |  |  | R2 |  |  |  |  | R3
ADD | Classique 3 REG | 0 | 0 | 0 | 0 | 0 | 0 | 0 | 0 | 0 | 0 | 0 | 0 | 0 | 0 | 0 | 0 | 1 | R1 |  |  |  |  | R2 |  |  |  |  | R3 |  |  |  |  | R1 + R2 -> R3 | Unsigned |  | yes(R2)
MUL | Classique 3 REG | 0 | 0 | 0 | 0 | 0 | 0 | 0 | 0 | 0 | 0 | 0 | 0 | 0 | 0 | 0 | 1 | 0 | R1 |  |  |  |  | R2 |  |  |  |  | R3 |  |  |  |  | R1 * R2 -> R3 | Unsigned |  | yes(R2)
SUB | Classique 3 REG | 0 | 0 | 0 | 0 | 0 | 0 | 0 | 0 | 0 | 0 | 0 | 0 | 0 | 0 | 0 | 1 | 1 | R1 |  |  |  |  | R2 |  |  |  |  | R3 |  |  |  |  | R1 - R2 -> R3 | Unsigned |  | yes(R2)
AND | Classique 3 REG | 0 | 0 | 0 | 0 | 0 | 0 | 0 | 0 | 0 | 0 | 0 | 0 | 0 | 0 | 1 | 0 | 0 | R1 |  |  |  |  | R2 |  |  |  |  | R3 |  |  |  |  | R1 & R2 -> R3 | Unsigned | CMP_EQ | yes(R2)
OR | Classique 3 REG | 0 | 0 | 0 | 0 | 0 | 0 | 0 | 0 | 0 | 0 | 0 | 0 | 0 | 0 | 1 | 0 | 1 | R1 |  |  |  |  | R2 |  |  |  |  | R3 |  |  |  |  | R1 ¦ R2 -> R3 | Unsigned |  | yes(R2)
XOR | Classique 3 REG | 0 | 0 | 0 | 0 | 0 | 0 | 0 | 0 | 0 | 0 | 0 | 0 | 0 | 0 | 1 | 1 | 0 | R1 |  |  |  |  | R2 |  |  |  |  | R3 |  |  |  |  | R1 ^ R2 -> R3 | Unsigned |  | yes(R2)
RSUB | Classique 3 REG | 0 | 0 | 0 | 0 | 0 | 0 | 0 | 0 | 0 | 0 | 0 | 0 | 0 | 0 | 1 | 1 | 1 | R1 |  |  |  |  | R2 |  |  |  |  | R3 |  |  |  |  | R2-R1->R3 | Unsigned |  | yes(R2)
LSHFT | Classique 3 REG | 0 | 0 | 0 | 0 | 0 | 0 | 0 | 0 | 0 | 0 | 0 | 0 | 0 | 1 | 0 | 0 | 0 | R1 |  |  |  |  | R2 |  |  |  |  | R3 |  |  |  |  | R1<<R2->R3 | Unsigned |  | yes(R2)
RSHFT | Classique 3 REG | 0 | 0 | 0 | 0 | 0 | 0 | 0 | 0 | 0 | 0 | 0 | 0 | 0 | 1 | 0 | 0 | 1 | R1 |  |  |  |  | R2 |  |  |  |  | R3 |  |  |  |  | R1>>R2->R3 | Unsigned |  | yes(R2)
ALSHFT | Classique 3 REG | 0 | 0 | 0 | 0 | 0 | 0 | 0 | 0 | 0 | 0 | 0 | 0 | 0 | 1 | 0 | 1 | 0 | R1 |  |  |  |  | R2 |  |  |  |  | R3 |  |  |  |  | R1<<R2->R3 (arithmetic) | Signed |  | yes(R2)
ARSHFT | Classique 3 REG | 0 | 0 | 0 | 0 | 0 | 0 | 0 | 0 | 0 | 0 | 0 | 0 | 0 | 1 | 0 | 1 | 1 | R1 |  |  |  |  | R2 |  |  |  |  | R3 |  |  |  |  | R1>>R2->R3(arithmetic) | Signed |  | yes(R2)
CMP_GT | Classique 3 REG | 0 | 0 | 0 | 0 | 0 | 0 | 0 | 0 | 0 | 0 | 0 | 0 | 0 | 1 | 1 | 0 | 0 | R1 |  |  |  |  | R2 |  |  |  |  | R3 |  |  |  |  | R3<- R1>R2 | Unsigned |  | yes(R2)
CMP_LT | Classique 3 REG | 0 | 0 | 0 | 0 | 0 | 0 | 0 | 0 | 0 | 0 | 0 | 0 | 0 | 1 | 1 | 0 | 1 | R1 |  |  |  |  | R2 |  |  |  |  | R3 |  |  |  |  | R3<- R1<R2 | Unsigned |  | yes(R2)
CMP_GE | Classique 3 REG | 0 | 0 | 0 | 0 | 0 | 0 | 0 | 0 | 0 | 0 | 0 | 0 | 0 | 1 | 1 | 1 | 0 | R1 |  |  |  |  | R2 |  |  |  |  | R3 |  |  |  |  | R3<- R1>=R2 | Unsigned |  | yes(R2)
CMP_LE | Classique 3 REG | 0 | 0 | 0 | 0 | 0 | 0 | 0 | 0 | 0 | 0 | 0 | 0 | 0 | 1 | 1 | 1 | 1 | R1 |  |  |  |  | R2 |  |  |  |  | R3 |  |  |  |  | R3<- R1<=R2 | Unsigned |  | yes(R2)
DIV | Classique 3 REG | 0 | 0 | 0 | 0 | 0 | 0 | 0 | 0 | 0 | 0 | 0 | 0 | 1 | 0 | 0 | 0 | 0 | R1 |  |  |  |  | R2 |  |  |  |  | R3 |  |  |  |  | R1/R2->R3 | Unsigned |  | yes(R2)
MOD | Classique 3 REG | 0 | 0 | 0 | 0 | 0 | 0 | 0 | 0 | 0 | 0 | 0 | 0 | 1 | 0 | 0 | 0 | 1 | R1 |  |  |  |  | R2 |  |  |  |  | R3 |  |  |  |  | R1%R2->R3 | Unsigned |  | yes(R2)
SMUL | Classique 3 REG | 0 | 0 | 0 | 0 | 0 | 0 | 0 | 0 | 0 | 0 | 0 | 0 | 1 | 0 | 0 | 1 | 0 | R1 |  |  |  |  | R2 |  |  |  |  | R3 |  |  |  |  | R1*R2->R3 | Signed |  | yes(R2)
SDIV | Classique 3 REG | 0 | 0 | 0 | 0 | 0 | 0 | 0 | 0 | 0 | 0 | 0 | 0 | 1 | 0 | 0 | 1 | 1 | R1 |  |  |  |  | R2 |  |  |  |  | R3 |  |  |  |  | R1/R2->R3 | Signed |  | yes(R2)
NAND | Classique 3 REG | 0 | 0 | 0 | 0 | 0 | 0 | 0 | 0 | 0 | 0 | 0 | 0 | 1 | 0 | 1 | 0 | 0 | R1 |  |  |  |  | R2 |  |  |  |  | R3 |  |  |  |  | NOT(R1 & R2) -> R3 | Unsigned | CMP_NEQ | yes(R2)
NOR | Classique 3 REG | 0 | 0 | 0 | 0 | 0 | 0 | 0 | 0 | 0 | 0 | 0 | 0 | 1 | 0 | 1 | 0 | 1 | R1 |  |  |  |  | R2 |  |  |  |  | R3 |  |  |  |  | NOT(R1 ¦ R2) -> R3 | Unsigned |  | yes(R2)
NXOR | Classique 3 REG | 0 | 0 | 0 | 0 | 0 | 0 | 0 | 0 | 0 | 0 | 0 | 0 | 1 | 0 | 1 | 1 | 0 | R1 |  |  |  |  | R2 |  |  |  |  | R3 |  |  |  |  | NOT(R1 ^ R2) -> R3 | Unsigned |  | yes(R2)
NOPE | Classique 3 REG | 0 | 0 | 0 | 0 | 0 | 0 | 0 | 0 | 0 | 0 | 0 | 0 | 1 | 0 | 1 | 1 | 1 | R1 |  |  |  |  | R2 |  |  |  |  | R3 | [5 empty] | Unsigned |  | yes(R2)
LROT | Classique 3 REG | 0 | 0 | 0 | 0 | 0 | 0 | 0 | 0 | 0 | 0 | 0 | 0 | 1 | 1 | 0 | 0 | 0 | R1 |  |  |  |  | R2 |  |  |  |  | R3 |  |  |  |  | rotation droite ( | Unsigned |  | yes(R2)
RROT | Classique 3 REG | 0 | 0 | 0 | 0 | 0 | 0 | 0 | 0 | 0 | 0 | 0 | 0 | 1 | 1 | 0 | 0 | 1 | R1 |  |  |  |  | R2 |  |  |  |  | R3 |  |  |  |  | rotation gauche | Unsigned |  | yes(R2)
CMP_BIT_SET | Classique 3 REG | 0 | 0 | 0 | 0 | 0 | 0 | 0 | 0 | 0 | 0 | 0 | 0 | 1 | 1 | 0 | 1 | 0 | R1 |  |  |  |  | R2 |  |  |  |  | R3 |  |  |  |  | R3=1 si R1(R2)=1 | Unsigned |  | yes(R2)
CMP_BIT_CLR | Classique 3 REG | 0 | 0 | 0 | 0 | 0 | 0 | 0 | 0 | 0 | 0 | 0 | 0 | 1 | 1 | 0 | 1 | 1 | R1 |  |  |  |  | R2 |  |  |  |  | R3 |  |  |  |  | R3=1 si R1(R2)=0 | Unsigned |  | yes(R2)
SCMP_GT | Classique 3 REG | 0 | 0 | 0 | 0 | 0 | 0 | 0 | 0 | 0 | 0 | 0 | 0 | 1 | 1 | 1 | 0 | 0 | R1 |  |  |  |  | R2 |  |  |  |  | R3 |  |  |  |  | R3<- R1>R2 | Signed |  | yes(R2)
SCMP_LT | Classique 3 REG | 0 | 0 | 0 | 0 | 0 | 0 | 0 | 0 | 0 | 0 | 0 | 0 | 1 | 1 | 1 | 0 | 1 | R1 |  |  |  |  | R2 |  |  |  |  | R3 |  |  |  |  | R3<- R1<R2 | Signed |  | yes(R2)
SCMP_GE | Classique 3 REG | 0 | 0 | 0 | 0 | 0 | 0 | 0 | 0 | 0 | 0 | 0 | 0 | 1 | 1 | 1 | 1 | 0 | R1 |  |  |  |  | R2 |  |  |  |  | R3 |  |  |  |  | R3<- R1>=R2 | Signed |  | yes(R2)
SCMP_LE | Classique 3 REG | 0 | 0 | 0 | 0 | 0 | 0 | 0 | 0 | 0 | 0 | 0 | 0 | 1 | 1 | 1 | 1 | 1 | R1 |  |  |  |  | R2 |  |  |  |  | R3 |  |  |  |  | R3<- R1<=R2 | Signed |  | yes(R2)
| Classique 3 REG | 0 | 0 | 0 | 0 | 0 | 0 | 0 | 0 | 0 | 1 | 0 | 0 | - | - | - | - | - | R1 |  |  |  |  | Immediat(5bit) |  |  |  |  | R3 |  |  |  |  | Idem mais avec Immédiat | Unsigned |  | yes(R2)
BZ | Classique 3 REG | 0 | 0 | 0 | 0 | 0 | 0 | 0 | 0 | 1 | 0 | 0 | 0 | 0 | 0 | 0 | 0 | 0 | R1 |  |  |  |  | NONE |  |  |  |  | R3 |  |  |  |  | Branch @R3 if (R1)=0 | Unsigned |  | yes(R3)
BNZ | Classique 3 REG | 0 | 0 | 0 | 0 | 0 | 0 | 0 | 0 | 1 | 0 | 0 | 0 | 0 | 0 | 0 | 0 | 1 | R1 |  |  |  |  | NONE |  |  |  |  | R3 |  |  |  |  | Branch @R3 if R1!=0 | Unsigned |  | yes(R3)
RBZ | Classique 3 REG | 0 | 0 | 0 | 0 | 0 | 0 | 0 | 0 | 1 | 0 | 0 | 0 | 0 | 0 | 0 | 1 | 0 | R1 |  |  |  |  | NONE |  |  |  |  | R3 |  |  |  |  | Branch @(R3+PC) if R1=0 | Unsigned |  | yes(R3)
RBNZ | Classique 3 REG | 0 | 0 | 0 | 0 | 0 | 0 | 0 | 0 | 1 | 0 | 0 | 0 | 0 | 0 | 0 | 1 | 1 | R1 |  |  |  |  | NONE |  |  |  |  | R3 |  |  |  |  | Branch @(R3+PC) if R1!=0 | Unsigned |  | yes(R3)
CALL | Classique 3 REG | 0 | 0 | 0 | 0 | 0 | 0 | 0 | 0 | 1 | 0 | 0 | 0 | 0 | 0 | 1 | 0 | 0 | NONE |  |  |  |  | NONE |  |  |  |  | R3 |  |  |  |  | call R3 | Unsigned |  | yes(R3)
RTRN | Classique 3 REG | 0 | 0 | 0 | 0 | 0 | 0 | 0 | 0 | 1 | 0 | 0 | 0 | 0 | 0 | 1 | 0 | 1 | NONE |  |  |  |  | NONE |  |  |  |  | NONE |  |  |  |  | return | Unsigned |  | no
PUSH | Classique 3 REG | 0 | 0 | 0 | 0 | 0 | 0 | 0 | 0 | 1 | 0 | 0 | 0 | 0 | 0 | 1 | 1 | 0 | R1 |  |  |  |  | NONE |  |  |  |  | NONE |  |  |  |  | Push R1 | Unsigned |  | yes(R1)
POP | Classique 3 REG | 0 | 0 | 0 | 0 | 0 | 0 | 0 | 0 | 1 | 0 | 0 | 0 | 0 | 0 | 1 | 1 | 1 | NONE |  |  |  |  | NONE |  |  |  |  | R3 |  |  |  |  | POP R3 | Unsigned |  | no
CLR | Classique 3 REG | 0 | 0 | 0 | 0 | 0 | 0 | 0 | 0 | 1 | 0 | 0 | 0 | 0 | 1 | 0 | 0 | 0 | NONE |  |  |  |  | NONE |  |  |  |  | R3 |  |  |  |  | clear R3 | Unsigned |  | no
SET | Classique 3 REG | 0 | 0 | 0 | 0 | 0 | 0 | 0 | 0 | 1 | 0 | 0 | 0 | 0 | 1 | 0 | 0 | 1 | NONE |  |  |  |  | NONE |  |  |  |  | NONE |  |  |  |  | SET R3 | Unsigned |  | no
NOT | Classique 3 REG | 0 | 0 | 0 | 0 | 0 | 0 | 0 | 0 | 1 | 0 | 0 | 0 | 0 | 1 | 0 | 1 | 0 | R1 |  |  |  |  | NONE |  |  |  |  | R3 |  |  |  |  | not R1 -> R3 | Unsigned |  | yes (R1)
MOV | Classique 3 REG | 0 | 0 | 0 | 0 | 0 | 0 | 0 | 0 | 1 | 0 | 0 | 0 | 0 | 1 | 0 | 1 | 1 | R1 |  |  |  |  | NONE |  |  |  |  | R3 |  |  |  |  | R1 -> R3 | Unsigned |  | yes (R1)
RD | Classique 3 REG | 0 | 0 | 0 | 0 | 0 | 0 | 0 | 0 | 1 | 0 | 0 | 0 | 0 | 1 | 1 | 0 | 0 | R1 |  |  |  |  | NONE |  |  |  |  | R3 |  |  |  |  | @R1 -> R3 | Unsigned |  | yes (R1)
ST | Classique 3 REG | 0 | 0 | 0 | 0 | 0 | 0 | 0 | 0 | 1 | 0 | 0 | 0 | 0 | 1 | 1 | 0 | 1 | R1 |  |  |  |  | NONE |  |  |  |  | R3 |  |  |  |  | R1->@R3 | Unsigned |  | yes (R3 + cf 66)
RTRN_INT | Classique 3 REG | 0 | 0 | 0 | 0 | 0 | 0 | 0 | 0 | 1 | 0 | 0 | 0 | 0 | 1 | 1 | 1 | 0 | NONE |  |  |  |  | NONE |  |  |  |  | NONE |  |  |  |  | Retrn from interupt |  |  | no
|  | 0 | 0 | 0 | 0 | 0 | 0 | 0 | 0 | 1 | 0 | 0 | 0 | 0 | 1 | 1 | 1 | 1 | NONE |  |  |  |  | NONE |  |  |  |  | NONE | [7 empty] | no
JMP | Classique 3 REG | 0 | 0 | 0 | 0 | 0 | 0 | 0 | 0 | 1 | 0 | 0 | 0 | 1 | 0 | 0 | 0 | 0 | NONE |  |  |  |  | NONE |  |  |  |  | R3 |  |  |  |  | JMP @R3 |  |  | yes (R3)
INC | Classique 3 REG | 0 | 0 | 0 | 0 | 0 | 0 | 0 | 0 | 1 | 0 | 0 | 0 | 1 | 0 | 0 | 0 | 0 | NONE |  |  |  |  | NONE |  |  |  |  | R3 |  |  |  |  | R3++ |  |  | non
DEC | Classique 3 REG | 0 | 0 | 0 | 0 | 0 | 0 | 0 | 0 | 1 | 0 | 0 | 0 | 1 | 0 | 0 | 0 | 1 | NONE |  |  |  |  | NONE |  |  |  |  | R3 |  |  |  |  | R3-- |  |  | no
NOPE | Classique 3 REG | 0 | 0 | 0 | 0 | 0 | 0 | 0 | 0 | 1 | 0 | 0 | 0 | 1 | 0 | 0 | 1 | 0 | R1 |  |  |  |  | NONE |  |  |  |  | R3
NOPE | Classique 3 REG | 0 | 0 | 0 | 0 | 0 | 0 | 0 | 0 | 1 | 0 | 0 | 0 | 1 | 0 | 0 | 1 | 1 | R1 |  |  |  |  | NONE |  |  |  |  | R3
NOPE | Classique 3 REG | 0 | 0 | 0 | 0 | 0 | 0 | 0 | 0 | 1 | 0 | 0 | 0 | 1 | 0 | 1 | 0 | 0 | NONE |  |  |  |  | NONE |  |  |  |  | R3
NOPE | Classique 3 REG | 0 | 0 | 0 | 0 | 0 | 0 | 0 | 0 | 1 | 0 | 0 | 0 | 1 | 0 | 1 | 0 | 1 | NONE |  |  |  |  | NONE |  |  |  |  | NONE
NOPE | Classique 3 REG | 0 | 0 | 0 | 0 | 0 | 0 | 0 | 0 | 1 | 0 | 0 | 0 | 1 | 0 | 1 | 1 | 0 | R1 |  |  |  |  | NONE |  |  |  |  | NONE
NOPE | Classique 3 REG | 0 | 0 | 0 | 0 | 0 | 0 | 0 | 0 | 1 | 0 | 0 | 0 | 1 | 0 | 1 | 1 | 1 | NONE |  |  |  |  | NONE |  |  |  |  | R3
NOPE | Classique 3 REG | 0 | 0 | 0 | 0 | 0 | 0 | 0 | 0 | 1 | 0 | 0 | 0 | 1 | 1 | 0 | 0 | 0 | NONE |  |  |  |  | NONE |  |  |  |  | R3
NOPE | Classique 3 REG | 0 | 0 | 0 | 0 | 0 | 0 | 0 | 0 | 1 | 0 | 0 | 0 | 1 | 1 | 0 | 0 | 1 | NONE |  |  |  |  | NONE |  |  |  |  | NONE
NOPE | Classique 3 REG | 0 | 0 | 0 | 0 | 0 | 0 | 0 | 0 | 1 | 0 | 0 | 0 | 1 | 1 | 0 | 1 | 0 | R1 |  |  |  |  | NONE |  |  |  |  | R3
NOPE | Classique 3 REG | 0 | 0 | 0 | 0 | 0 | 0 | 0 | 0 | 1 | 0 | 0 | 0 | 1 | 1 | 0 | 1 | 1 | R1 |  |  |  |  | NONE |  |  |  |  | R3
NOPE | Classique 3 REG | 0 | 0 | 0 | 0 | 0 | 0 | 0 | 0 | 1 | 0 | 0 | 0 | 1 | 1 | 1 | 0 | 0 | R1 |  |  |  |  | NONE |  |  |  |  | R3
ST (data immédiat) | Classique 3 REG | 0 | 0 | 0 | 0 | 0 | 0 | 0 | 0 | 1 | 1 | 0 | 0 | 1 | 1 | 1 | 0 | 1 | Imm |  |  |  |  | NONE |  |  |  |  | R3
ST (double immédiat) | Classique 3 REG | 0 | 0 | 0 | 0 | 0 | 0 | 0 | 0 | 1 | 1 | 0 | 0 | 1 | 1 | 1 | 1 | 0 | Imm |  |  |  |  | NONE |  |  |  |  | Imm
|  | 0 | 0 | 0 | 0 | 0 | 0 | 0 | 0 | 1 | 0 | 0 | 0 | 1 | 1 | 1 | 1 | 1 | NONE |  |  |  |  | NONE |  |  |  |  | NONE
I
BZ | Classique GPR et immédiat | 0: 0; 1: 0; 2: 1; 3: Immediat 25 bit; I 28: GPR3 | Branch @Imm if GPR3=0
BNZ | Classique GPR et immédiat | 0: 0; 1: 1; 2: 0; 3: Immediat 25 bit; I 28: GPR3 | Branch @Imm if GPR3!=0
RD | Classique GPR et immédiat | 0: 1; 1: 0; 2: 0; 3: Immediat 25 bit; I 28: GPR3 | @Imm->R3
MOV | Classique GPR et immédiat | 0: 1; 1: 0; 2: 1; 3: Immediat 25 bit; I 28: GPR3 | Imm->R3
ST | Classique GPR et immédiat | 0: 1; 1: 1; 2: 0; 3: Immediat 25 bit; I 28: GPR3 | Imm->@R3 |  |  |  | Mode pointeur
ST | Classique GPR et immédiat | 0: 1; 1: 1; 2: 1; 3: Immediat 25 bit; I 28: GPR3 | R3->@Imm
LJMP | Classique 1 imédiat (LJMP) | 0: 0; 1: 0; 2: 0; 3: 1; 4: 0; 5: 0; 6: 0; 7: Immediat 25 bit | JMP @R3 |  |  |  | JUMP dans le meme type de mémoire (physique reste physiue
RLJMP | Classique 1 imédiat (LJMP) | 0: 0; 1: 0; 2: 0; 3: 1; 4: 0; 5: 0; 6: 1; 7: Immediat 25 bit | RLJMP @(R3+PC)
ADD | Extende register | 0: 0; 1: 0; 2: 0; 3: 0; 4: 1; 5: 0; 6: 0; 7: 0; 8: GPR1; I 16: GPR2; I 24: GPR3 | R1 + R2 -> R3 | Unsigned |  | yes(R2)
MOD | Extende register | 0: 0; 1: 0; 2: 0; 3: 0; 4: 1; 5: 0; 6: 0; 7: 1; 8: GPR1; I 16: GPR2; I 24: GPR3 | R1 * R2 -> R3 | Unsigned |  | yes(R2)
SUB | Extende register | 0: 0; 1: 0; 2: 0; 3: 0; 4: 1; 5: 0; 6: 1; 7: 0; 8: GPR1; I 16: GPR2; I 24: GPR3 | R1 - R2 -> R3 | Unsigned |  | yes(R2)
AND | Extende register | 0: 0; 1: 0; 2: 0; 3: 0; 4: 1; 5: 0; 6: 1; 7: 1; 8: GPR1; I 16: GPR2; I 24: GPR3 | R1 & R2 -> R3 | Unsigned | CMP_EQ | yes(R2)
OR | Extende register | 0: 0; 1: 0; 2: 0; 3: 0; 4: 1; 5: 1; 6: 0; 7: 0; 8: GPR1; I 16: GPR2; I 24: GPR3 | R1 ¦ R2 -> R3 | Unsigned |  | yes(R2)
XOR | Extende register | 0: 0; 1: 0; 2: 0; 3: 0; 4: 1; 5: 1; 6: 0; 7: 1; 8: GPR1; I 16: GPR2; I 24: GPR3 | R1 ^ R2 -> R3 | Unsigned |  | yes(R2)
LSHFT | Extende register | 0: 0; 1: 0; 2: 0; 3: 0; 4: 1; 5: 1; 6: 1; 7: 0; 8: GPR1; I 16: GPR2; I 24: GPR3 | R1<<R2->R3 | Unsigned |  | yes(R2)
RSHFT | Extende register | 0: 0; 1: 0; 2: 0; 3: 0; 4: 1; 5: 1; 6: 1; 7: 1; 8: GPR1; I 16: GPR2; I 24: GPR3 | R1>>R2->R3 | Unsigned |  | yes(R2)
I
|  | 0 | 0 | 0 | 0 | 0 | - | - | - | - | - | 0 | 1 | - | - | - | - | GPR2 | [7 empty] | GPR3
BZ | Extended register 2 operande | 0: 0; 1: 0; 2: 0; 3: 0; 4: 0; 5: 0; 6: 0; 7: 0; 8: 1; I 9: 0; I 10: 0; I 11: 1; I 12: 0; I 13: 0; I 14: 0; I 15: 0; I 16: GPR2; I 24: GPR3 | Branch @R3 if (R2)=0 |  |  | yes(R3)
BNZ | Extended register 2 operande | 0: 0; 1: 0; 2: 0; 3: 0; 4: 0; 5: 0; 6: 0; 7: 0; 8: 1; I 9: 0; I 10: 0; I 11: 1; I 12: 0; I 13: 0; I 14: 0; I 15: 1; I 16: GPR2; I 24: GPR3 | Branch @R3 if R2!=0 |  |  | yes(R3)
RBZ | Extended register 2 operande | 0: 0; 1: 0; 2: 0; 3: 0; 4: 0; 5: 0; 6: 0; 7: 0; 8: 1; I 9: 0; I 10: 0; I 11: 1; I 12: 0; I 13: 0; I 14: 1; I 15: 0; I 16: GPR2; I 24: GPR3 | Branch @(R3+PC) if R2=0 |  |  | yes(R3)
RBNZ | Extended register 2 operande | 0: 0; 1: 0; 2: 0; 3: 0; 4: 0; 5: 0; 6: 0; 7: 0; 8: 1; I 9: 0; I 10: 0; I 11: 1; I 12: 0; I 13: 0; I 14: 1; I 15: 1; I 16: NONE; I 24: GPR3 | Branch @(R3+PC) if R2!=0 |  |  | yes(R3)
CALL | Extended register 2 operande | 0: 0; 1: 0; 2: 0; 3: 0; 4: 0; 5: 0; 6: 0; 7: 0; 8: 1; I 9: 0; I 10: 0; I 11: 1; I 12: 0; I 13: 1; I 14: 0; I 15: 0; I 16: NONE; I 24: GPR3 | call R3 |  |  | yes(R3)
NOP | Extended register 2 operande | 0: 0; 1: 0; 2: 0; 3: 0; 4: 0; 5: 0; 6: 0; 7: 0; 8: 1; I 9: 0; I 10: 0; I 11: 1; I 12: 0; I 13: 1; I 14: 0; I 15: 1; I 16: NONE; I 24: NONE | POP R3 GPR2donne la masque du POP
PUSH | Extended register 2 operande | 0: 0; 1: 0; 2: 0; 3: 0; 4: 0; 5: 0; 6: 0; 7: 0; 8: 1; I 9: 0; I 10: 0; I 11: 1; I 12: 0; I 13: 1; I 14: 1; I 15: 0; I 16: GPR2; I 24: NONE | Push R2 (unité d'allocation invariable)
POP | Extended register 2 operande | 0: 0; 1: 0; 2: 0; 3: 0; 4: 0; 5: 0; 6: 0; 7: 0; 8: 1; I 9: 0; I 10: 0; I 11: 1; I 12: 0; I 13: 1; I 14: 1; I 15: 1; I 16: GPR2; I 24: GPR3 | POP R3&MASK_R2 |  |  | yes(R2)
CLR | Extended register 2 operande | 0: 0; 1: 0; 2: 0; 3: 0; 4: 0; 5: 0; 6: 0; 7: 0; 8: 1; I 9: 0; I 10: 0; I 11: 1; I 12: 1; I 13: 0; I 14: 0; I 15: 0; I 16: NONE; I 24: GPR3 | clear R3 |  |  | no
SET | Extended register 2 operande | 0: 0; 1: 0; 2: 0; 3: 0; 4: 0; 5: 0; 6: 0; 7: 0; 8: 1; I 9: 0; I 10: 0; I 11: 1; I 12: 1; I 13: 0; I 14: 0; I 15: 1; I 16: NONE; I 24: GPR3 | SET R3 |  |  | no
NOT | Extended register 2 operande | 0: 0; 1: 0; 2: 0; 3: 0; 4: 0; 5: 0; 6: 0; 7: 0; 8: 1; I 9: 0; I 10: 0; I 11: 1; I 12: 1; I 13: 0; I 14: 1; I 15: 0; I 16: GPR2; I 24: GPR3 | not R2 -> R3 |  |  | no
MOV | Extended register 2 operande | 0: 0; 1: 0; 2: 0; 3: 0; 4: 0; 5: 0; 6: 0; 7: 0; 8: 1; I 9: 0; I 10: 0; I 11: 1; I 12: 1; I 13: 0; I 14: 1; I 15: 1; I 16: GPR2; I 24: GPR3 | R2 -> R3 |  |  | yes(R2)
RD | Extended register 2 operande | 0: 0; 1: 0; 2: 0; 3: 0; 4: 0; 5: 0; 6: 0; 7: 0; 8: 1; I 9: 0; I 10: 0; I 11: 1; I 12: 1; I 13: 1; I 14: 0; I 15: 0; I 16: GPR2; I 24: GPR3 | @R2 -> R3 |  |  | yes(R2)
ST | Extended register 2 operande | 0: 0; 1: 0; 2: 0; 3: 0; 4: 0; 5: 0; 6: 0; 7: 0; 8: 1; I 9: 0; I 10: 0; I 11: 1; I 12: 1; I 13: 1; I 14: 0; I 15: 1; I 16: GPR2; I 24: GPR3 | R2->@R3 |  |  | yes(R3)
| Classique 1 opérande et imédiat | 0: Opcode(11 bit); I 11: Imédiat 16 BIT; I 27: R3
MOVL | Classique 1 opérande et imédiat | 0: 0; 1: 0; 2: 0; 3: 0; 4: 0; 5: 0; 6: 0; 7: 0; 8: 0; I 9: 0; I 10: 1; I 11: Imédiat 16 BIT; I 27: R3
MOVH | Classique 1 opérande et imédiat | 0: 0; 1: 0; 2: 0; 3: 0; 4: 0; 5: 0; 6: 0; 7: 0; 8: 0; I 9: 1; I 10: 1; I 11: Imédiat 16 BIT; I 27: R3